## FLY
VENTILADOR DE TECHO DC LED FLY - JUERIC
Referencia: 10436-FAN BLANCO
Referencia: 10437-FAN BLANCO / HAYA
Referencia: 10480-FAN NEGRO
Ventilador de techo FLY LED 20w (luz) de Jueric. Motor DC y 6 velocidades. Mando a distancia | JUERIC
Diseño | Moderno
Nº Luces | 1 luz
Tipo bombilla/s | 1 LUZ LED integrado (incl)
Color de luz | 3000k/4000k/6000k
Alimentacion | (DC) Motor
Potencia/Tipo de bombilla | (1 fuentes 20W) LED SMD
Dimensiones exteriores | Ø550mm x 280mm
Clasificacion energetica | A++
Duracion media | 25.000 horas
Regulable en intensidad LUZ | SI
Programación apagado | 1-3-4 horas
Lúmenes | 2400 lúmenes
Grado de proteccion IP | IP20 Sin protección contra el agua
Material | Cuerpo y florón de hierro/ Aspas Policarbonato ANTI-POLVO
Tipo de portalámparas | LED Integrado (incl)
Potencia LUZ | 20w
Potencia motor | 36w
Ventilador con luz | Si
Velocidades | 6
Tamaño habitación | 10-12m2
Función invierno-verano | Si
Aspas reversibles | Si
Grados de apertura de aire (SISTEMA STRONG WIND) | 160º
Garantía | 3 años
EMBALAJE | 305x270x345mm
Flujo de aire | 69/117/136/145/189/197 m³/min
Decibelios | 32/35/36/38/39/40 db
Consumo motor en W (36W). | 10.1 / 12.9 / 16.4 / 21.1 / 25.5 / 36
Velocidades de giro | 205 / 226/ 249 280 / 310 / 341 rpm
Codigo EAN
10436-FAN (BLANCO) | 8435463506035
10437-FAN (MADERA HAYA) | 8435463506042
10480-FAN (NEGRO) | 8435463506677
PREGUNTAS FRECUENTES
Fly de Jueric es un ventilador de techo moderno y compacto. Fusiona en un producto estética y funcionalidad, con una altura de solo 28cm , destaca su enérgico motor de 36w, la regulación de luz y la amplitud de grados de aire 160º.
De tamaño reducido 55cm. Con un flujo de aire intenso y una eficacia de 160ºde apertura debido a la posición más vertical
y la amplitud de sus aspas.
Ventilador metálico
REGULABLE DE INTENSIDAD DE LUZ
Permite seleccionar el color de luz que deseamos (3000k-4000k-6000k) desde el mando a distancia.
LED integrado de 20w con hasta 2400 lúmenes de flujo luminoso.
Disponible en color blanco, blanco haya y negro.
6 velocidades de giro (205-226-249-280-310-341 rpm). Comenzando con una marcha lenta y acabando con una potente
y sigilosa fuente de aire.
Diseño sólido y contundente que se integra en cualquier ambiente de vanguardia.
Adecuado para habitaciones de entre 12-15 m2.
Auto-apagado.
Mando a distancia incluido.
Función noche.
Temporizador.
Controlado por BLUETOOCH mediante la App FAN LAMP PRO compatible con
Android,IOS y mando a distancia.
Indice de ruido muy reducido desde 32dB hasta 40dB.

## FLY MAXI
VENTILADOR DE TECHO DC LED FLY MAXI - JUERIC
Referencia: 10548-FAN BLANCO
Referencia: 10549-FAN BLANCO / HAYA
Referencia: 10550-FAN NEGRO
Ventilador de techo FLY MAXI LED 20w (luz) de Jueric. Motor DC y 6 velocidades. Mando a distancia | JUERIC
Diseño | Moderno
Nº Luces | 1 luz
Tipo bombilla/s | 1 LUZ LED integrado (incl)
Color de luz | 3000k/4000k/6000k
Alimentacion | (DC) Motor
Potencia/Tipo de bombilla | (1 fuentes 20W) LED SMD
Dimensiones exteriores | Ø800mm x 280mm
Clasificacion energetica | A++
Duracion media | 25.000 horas
Regulable en intensidad LUZ | SI
Programación apagado | 1-3-4 horas
Lúmenes | 2400 lúmenes
Grado de proteccion IP | IP20 Sin protección contra el agua
Material | Cuerpo y florón de hierro/ Aspas Policarbonato ANTI-POLVO
Tipo de portalámparas | LED Integrado (incl)
Potencia LUZ | 20w
Potencia motor | 36w
Ventilador con luz | Si
Velocidades | 6
Tamaño habitación | <20 m²
Función invierno-verano | Si
Aspas reversibles | Si
Grados de apertura de aire (SISTEMA STRONG WIND) | 160º
Garantía | 3 años
EMBALAJE | 650x310x480mm
Flujo de aire | 69/117/136/145/189/197 m³/min
Decibelios | 32/35/36/38/39/40 db
Consumo motor en W (36W). | 10.1 / 12.9 / 16.4 / 21.1 / 25.5 / 36
Velocidades de giro | 205 / 226/ 249 280 / 310 / 341 rpm
Codigo EAN
10548-FAN (BLANCO) | 8435469507353
10549-FAN (MADERA HAYA) | 8435463507360
10550-FAN (NEGRO) | 8435463507377
PREGUNTAS FRECUENTES
Fly de Jueric es un ventilador de techo moderno y compacto. Fusiona en un producto estética y funcionalidad, con una altura de solo 28cm , destaca su enérgico motor de 36w, la regulación de luz.
Como su antecesor de 50cm tiene un flujo de aire intenso y una eficacia de 160ºde apertura debido a la posición más vertical y la amplitud de sus aspas.
Ventilador metálico
REGULABLE DE INTENSIDAD DE LUZ
Permite seleccionar el color de luz que deseamos (3000k-4000k-6000k) desde el mando a distancia.
LED integrado de 20w con hasta 2400 lúmenes de flujo luminoso.
Disponible en color blanco, blanco haya y negro.
6 velocidades de giro (205-226-249-280-310-341 rpm). Comenzando con una marcha lenta y acabando con una potente
y sigilosa fuente de aire.
Diseño sólido y contundente que se integra en cualquier ambiente de vanguardia.
Adecuado para habitaciones de hasta 20m2.
Auto-apagado.
Mando a distancia incluido.
Función noche.
Temporizador.
Controlado por BLUETOOCH mediante la App FAN LAMP PRO compatible con
Android,IOS y mando a distancia.
Indice de ruido muy reducido desde 32dB hasta 40dB.

## NIZA MINI 36W
VENTILADOR DE TECHO DC LED NIZA MINI - JUERIC
Referencia: 10386-FAN BLANCO
Ventilador de techo NIZA MINI LED 36w (luz) de Jueric. Motor DC y 6 velocidades. Mando a distancia | JUERIC
Diseño | Moderno
Nº Luces | 1 luz
Tipo bombilla/s | 1 LUZ LED integrado (incl)
Color de luz | 3000K/4000K/6000K
Alimentacion | (DC) Motor
Potencia/Tipo de bombilla | (1 fuentes 36W) LED SMD
Dimensiones exteriores / aspas extendidas | Ø980mm x 250/350mm incluye 2 tijas
Dimensiones exteriores / aspas retraidas | Ø400mm x 250/350mm incluye 2 tijas
Clasificacion energetica | A++
Duracion media | 25.000 horas
Regulable en intensidad LUZ | NO
Programación apagado | 1-3-4 horas
Lúmenes | 3900 lumenes
Grado de proteccion IP | IP20 Sin protección contra el agua
Material | Cuerpo y florón metalico/ Aspas Policarbonato ANTI-POLVO
Tipo de portalámparas | LED Integrado (incl)
Potencia LUZ | 36w
Potencia motor | 13,6w
Ventilador con luz | Si
Velocidades | 6
Tamaño habitación | 15-20 m²
Función invierno-verano | Si
Aspas reversibles | Si
Grados de apertura de aire (SISTEMA STRONG WIND) | 160º
Garantía | 3 años
EMBALAJE | 475x475x290mm
Flujo de aire | 32/55/75/80/90/98 m³/min
Decibelios | max 40db
Consumo motor en W (13,6W). | 6,7W/7,5W/8,6W/9,8W/11,6W/13,6W
Velocidades de giro | 189 / 200 / 219 / 239 / 259 / 283 RPM
Codigo EAN
10386-FAN (BLANCO) | 8435463505564
PREGUNTAS FRECUENTES
Blanco es sinónimo de luz, NIZA MINI es un ventilador metálico de luz intensa con un toque de elegancia que le da la
franja iluminada en el borde del plafón
Con un flujo de aire intenso y una eficacia de 160ºde apertura debido a la posición más vertical de sus aspas.
Ventilador metálico
Permite seleccionar el color de luz que deseamos (3000k-4000k-6000k) desde el mando a distancia.
LED integrado de 36w con hasta 3900 lúmenes de flujo luminoso.
Disponible en color blanco.
6 velocidades de giro (189-200-219-239-259-283 rpm). Comenzando con una marcha lenta y acabando con una potente
fuente de aire.
Adecuado para habitaciones de entre 12-15 m2.
Auto-apagado.
Mando a distancia incluido.
Función noche.
Temporizador.
Controlado por BLUETOOCH mediante la App FAN LAMP PRO compatible con
Android,IOS y mando a distancia.
Indice de ruido muy reducido desde 32dB hasta 40dB.

## NIZA 55W
VENTILADOR DE TECHO DC LED NIZA - JUERIC
Referencia: 10451-FAN BLANCO
Ventilador de techo NIZA LED 55w (luz) de Jueric. Motor DC y 6 velocidades. Mando a distancia | JUERIC
Diseño | Moderno
Nº Luces | 1 luz
Tipo bombilla/s | 1 LUZ LED integrado (incl)
Color de luz | 3000K/4000K/6000K
Alimentacion | (DC) Motor
Potencia/Tipo de bombilla | (1 fuentes 55W) LED SMD
Dimensiones exteriores / aspas extendidas | Ø1100mm x 250/350mm incluye dos tijas
Dimensiones exteriores / aspas retraidas | Ø500mm x 250/350mm incluye dos tijas
Clasificacion energetica | A++
Duracion media | 25.000 horas
Regulable en intensidad de luz | SI
Programación apagado | 1-3-4 horas
Lúmenes | 6300 lumenes
Grado de proteccion IP | IP20 Sin protección contra el agua
Material | Cuerpo y florón metálico / Aspas Policarbonato ANTI-POLVO
Tipo de portalámparas | LED Integrado (incl)
Potencia LUZ | 55w
Potencia motor | 24,5w
Ventilador con luz | Si
Velocidades | 6
Tamaño habitación | <20 m²
Función invierno-verano | Si
Aspas reversibles | Si
Grados de apertura de aire (SISTEMA STRONG WIND) | 160º
Garantía | 3 años
EMBALAJE | 30x31x21cm (3,5kg)
Flujo de aire | 82/109/136/142/162/180 m³/min
Decibelios | max 40 db
Consumo motor en W (24,5W). | 9,6 / 10,5 / 12,9 / 15,8 / 19,2 / 24,5
Velocidades de giro | 189 / 198 / 220 / 240 / 260 / 285 RPM
Codigo EAN
10451-FAN (BLANCO) | 8435463506387
PREGUNTAS FRECUENTES
Blanco es sinónimo de luz, NIZA es un ventilador metálico de luz intensa con un toque de elegancia que le da la
franja iluminada en el borde del plafón
Con un flujo de aire intenso y una eficacia de 160ºde apertura debido a la posición más vertical de sus aspas.
Ventilador metálico
REGULABLE DE INTENSIDAD DE LUZ
Permite seleccionar el color de luz que deseamos (3000k-4000k-6000k) desde el mando a distancia.
LED integrado de 55w con hasta 6300 lúmenes de flujo luminoso.
Disponible en color blanco.
6 velocidades de giro (189-198-220-240-260-285 rpm). Comenzando con una marcha lenta y acabando con una potente
y sigilosa fuente de aire.
Diseño sólido y contundente que se integra en cualquier ambiente de vanguardia.
Adecuado para habitaciones de hasta 20m2.
Auto-apagado.
Mando a distancia incluido.
Función noche.
Temporizador.
0
Android,IOS y mando a distancia.
Indice de ruido muy reducido desde 32dB hasta 40dB.

## AINE 55W
VENTILADOR DE TECHO DC LED AINE - JUERIC
Referencia: 10390-FAN BLANCO
Ventilador de techo AINE LED 55w (luz) de Jueric. Motor DC y 6 velocidades. Mando a distancia | JUERIC
Diseño | Moderno
Nº Luces | 1 luz
Tipo bombilla/s | 1 LUZ LED integrado (incl)
Color de luz | 3000K/4000K/6000K
Alimentacion | (DC) Motor
Potencia/Tipo de bombilla | (1 fuentes 55W) LED SMD
Dimensiones exteriores / aspas extendidas | Ø1100mm x 250/350mm Incluye 2 tijas
Dimensiones exteriores / aspas retraidas | Ø500mm x 250/350mm Incluye 2 tijas
Clasificacion energetica | A++
Duracion media | 25.000 horas
Regulable en intensidad de luz | No
Programación apagado | 1-3-4 horas
Lúmenes | 6300 lumenes
Grado de proteccion IP | IP20 Sin protección contra el agua
Material | Cuerpo y florón metálico/ Aspas Policarbonato ANTI-POLVO
Tipo de portalámparas | LED Integrado (incl)
Potencia LUZ | 55w
Potencia motor | 24,5w
Ventilador con luz | Si
Velocidades | 6
Tamaño habitación | <20 m²
Función invierno-verano | Si
Aspas reversibles | Si
Grados de apertura de aire (SISTEMA STRONG WIND) | 160º
Garantía | 3 años
EMBALAJE | 530x530x255mm
Flujo de aire | 82/109/136/142/162/180 m³/min
Decibelios | max 40 db
Consumo motor en W (24,5W). | 9,6 / 10,5 / 12,9 / 15,8 / 19,2 / 24,5 w
Velocidades de giro | 189 / 198 / 220 / 240 / 260 / 285 RPM
Codigo EAN
10390-FAN (BLANCO) | 8435463505588
PREGUNTAS FRECUENTES
Fly de Jueric es un ventilador de techo moderno y compacto. Fusiona en un producto estética y funcionalidad, con una altura de solo 28cm , destaca su enérgico motor de 36w, la regulación de luz y la amplitud de grados de aire 160º.
De tamaño reducido 55cm. Con un flujo de aire intenso y una eficacia de 160ºde apertura debido a la posición más vertical
y la amplitud de sus aspas.
Permite seleccionar el color de luz que deseamos (3000k-4000k-6000k) desde el mando a distancia.
LED integrado de 20w con hasta 2400 lúmenes de flujo luminoso.
Disponible en color blanco, blanco haya y negro.
6 velocidades de giro (205-226-249-280-310-341 rpm). Comenzando con una marcha lenta y acabando con una potente
y sigilosa fuente de aire.
Ventilador metálico
Diseño sólido y contundente que se integra en cualquier ambiente de vanguardia.
Adecuado para habitaciones de hasta 20m2.
Auto-apagado.
Mando a distancia incluido.
Función noche.
Temporizador.
Controlado por BLUETOOCH mediante la App FAN LAMP PRO compatible con
Android,IOS y mando a distancia.
Indice de ruido muy reducido desde 32dB hasta 40dB.

## BARI 55W
VENTILADOR DE TECHO DC LED BARI - JUERIC
Referencia: 10440-FAN BLANCO
Ventilador de techo BARI LED 55w (luz) de Jueric. Motor DC y 6 velocidades. Mando a distancia | JUERIC
Diseño | Moderno
Nº Luces | 1 luz
Tipo bombilla/s | 1 LUZ LED integrado (incl)
Color de luz | 3000K/4000K/6000K
Alimentacion | (DC) Motor
Potencia/Tipo de bombilla | (1 fuentes 55W) LED SMD
Dimensiones exteriores / aspas extendidas | Ø1100mm x 250/350mm incluye 2 tijas
Dimensiones exteriores / aspas retraidas | Ø500mm x 250/350mm incluye 2 tijas
Clasificacion energetica | A++
Duracion media | 25.000 horas
Regulable en intensidad de luz | SI
Programación apagado | 1-3-4 horas
Lúmenes | 6300 lumenes
Grado de proteccion IP | IP20 Sin protección contra el agua
Material | Cuerpo y florón de hierro/ Aspas Policarbonato ANTI-POLVO
Tipo de portalámparas | LED Integrado (incl)
Potencia LUZ | 55w
Potencia motor | 24,5w
Ventilador con luz | Si
Velocidades | 6
Tamaño habitación | <20 m²
Función invierno-verano | Si
Aspas reversibles | Si
Grados de apertura de aire (SISTEMA STRONG WIND) | 160º
Garantía | 3 años
EMBALAJE | 545x545x230mm
Flujo de aire | 82/109/136/142/162/180 m³/min
Decibelios | max 40 db
Consumo motor en W (24,5W). | 9,6 / 10,5 / 12,9 / 15,8 / 19,2 / 24,5 w
Velocidades de giro | 189 / 198 / 220 / 240 / 260 / 285 RPM
Codigo EAN
10440-FAN (BLANCO) | 8435463506073
PREGUNTAS FRECUENTES
La luz esta presente en todos los aspectos de este ventilador. VERONA con un cuerpo semi translucido que combina la parte opaca metálica con sus 55w de luz.
Combina la mitad de su cuerpo en lacado blanco de su parte metalica con la parte translucida en opal iluminado.
Con un flujo de aire intenso y una eficacia de 160ºde apertura debido a la posición más vertical de sus aspas.
Permite seleccionar el color de luz que deseamos (3000k-4000k-6000k) desde el mando a distancia.
LED integrado de 55w con hasta 6300 lúmenes de flujo luminoso.
Ventilador metálico
REGULABLE DE INTENSIDAD DE LUZ
Disponible en color blanco.
6 velocidades de giro (189-198-220-240-260-285 rpm). Comenzando con una marcha lenta y acabando con una potente
y sigilosa fuente de aire.
Diseño sólido y contundente que se integra en cualquier ambiente de vanguardia.
Adecuado para habitaciones de hasta 20m2.
Auto-apagado.
Mando a distancia incluido.
Función noche.
Temporizador.
Controlado por BLUETOOCH mediante la App FAN LAMP PRO compatible con
Android,IOS y mando a distancia.
Indice de ruido muy reducido desde 32dB hasta 40dB.

## COCOA MINI 36W
VENTILADOR DE TECHO DC LED COCOA MINI - JUERIC
Referencia: 10438-FAN CAFÉ
Ventilador de techo COCOA MINI LED 36w (luz) de Jueric. Motor DC y 6 velocidades. Mando a distancia | JUERIC
Diseño | Moderno
Nº Luces | 1 luz
Tipo bombilla/s | 1 LUZ LED integrado (incl)
Color de luz | 3000K/4000K/6000K
Alimentacion | (DC) Motor
Potencia/Tipo de bombilla | (1 fuentes 36W) LED SMD
Dimensiones exteriores / aspas extendidas | Ø980mm x 250/350mm incluye 2 tijas
Dimensiones exteriores / aspas retraidas | Ø400mm x 250/350mm incluye 2 tijas
Clasificacion energetica | A++
Duracion media | 25.000 horas
Regulable en intensidad de luz | NO
Programación apagado | 1-3-4 horas
Lúmenes | 3900 lumenes
Grado de proteccion IP | IP20 Sin protección contra el agua
Material | Cuerpo y florón de hierro/ Aspas Policarbonato ANTI-POLVO
Tipo de portalámparas | LED Integrado (incl)
Potencia LUZ | 36W
Potencia motor | 13,6w
Ventilador con luz | Si
Velocidades | 6
Tamaño habitación | 12-20m²
Función invierno-verano | Si
Aspas reversibles | Si
Grados de apertura de aire (SISTEMA STRONG WIND) | 160º
Garantía | 3 años
EMBALAJE | 475x475x290mm
Flujo de aire | 32/55/75/80/90/98 m³/min
Decibelios | max 40db
Consumo motor en W (13,6W). | 6,7 / 7,5 / 8,6 / 9,8 / 11,6 / 13,6 w
Velocidades de giro | 189 / 200 / 219 / 239 / 259 / 283 RPM
Codigo EAN
10438-FAN (CAFE) | 8435463506059
PREGUNTAS FRECUENTES
El COCOA mini es elegancia. El negro es un color que ha vuelto con fuerza en la decoración para aportar un toque de sofisticación a los ambientes
Con un flujo de aire intenso y una eficacia de 160ºde apertura debido a la posición más vertical de sus aspas.
Permite seleccionar el color de luz que deseamos (3000k-4000k-6000k) desde el mando a distancia.
LED integrado de 36w con hasta 3900 lúmenes de flujo luminoso.
Ventilador metálico
Disponible en color café.
6 velocidades de giro (189-200-219-239-259-283 rpm). Comenzando con una marcha lenta y acabando con una potente
fuente de aire.
Adecuado para habitaciones de entre 12-15 m2.
Auto-apagado.
Mando a distancia incluido.
Función noche.
Temporizador.
Controlado por BLUETOOCH mediante la App FAN LAMP PRO compatible con
Android,IOS y mando a distancia.
Indice de ruido muy reducido desde 32dB hasta 40dB.

## COCOA 55Wrev
VENTILADOR DE TECHO DC LED COCOA - JUERIC
Referencia: 10439-FAN CAFÉ
Ventilador de techo COCOA LED 55w (luz) de Jueric. Motor DC y 6 velocidades. Mando a distancia | JUERIC
Diseño | Moderno
Nº Luces | 1 luz
Tipo bombilla/s | 1 LUZ LED integrado (incl)
Color de luz | 3000K/4000K/6000K
Alimentacion | (DC) Motor
Potencia/Tipo de bombilla | (1 fuentes 55W) LED SMD
Dimensiones exteriores / aspas extendidas | Ø1100mm x 250/350mm incluye 2 tijas
Dimensiones exteriores / aspas retraidas | Ø500mm x 250/350mm incluye 2 tijas
Clasificacion energetica | A++
Duracion media | 25.000 horas
Regulable en intensidad de luz | SI
Programación apagado | 1-3-4 horas
Lúmenes | 6300 lumenes
Grado de proteccion IP | IP20 Sin protección contra el agua
Material | Cuerpo y florón de hierro/ Aspas Policarbonato ANTI-POLVO
Tipo de portalámparas | LED Integrado (incl)
Potencia LUZ | 55w
Potencia motor | 24,5w
Ventilador con luz | Si
Velocidades | 6
Tamaño habitación | <20 m²
Función invierno-verano | Si
Aspas reversibles | Si
Grados de apertura de aire (SISTEMA STRONG WIND) | 160º
Garantía | 3 años
EMBALAJE | 540x540x230mm
Flujo de aire | 82/109/136/142/162/180 m³/min
Decibelios | max 40 db
Consumo motor en W (24,5W). | 9,6 / 10,5 / 12,9 / 15,8 / 19,2 / 24,5 w
Velocidades de giro | 189 / 198 / 220 / 240 / 260 / 285 RPM
Codigo EAN
10439-FAN (CAFE) | 8435463506066
PREGUNTAS FRECUENTES
El COCOA es elegancia. El negro es un color que ha vuelto con fuerza en la decoración para aportar un toque de sofisticación a los ambientes
Con un flujo de aire intenso y una eficacia de 160ºde apertura debido a la posición más vertical de sus aspas.
Ventilador metálico
REGULABLE DE INTENSIDAD DE LUZ
Permite seleccionar el color de luz que deseamos (3000k-4000k-6000k) desde el mando a distancia.
LED integrado de 55w con hasta 6300 lúmenes de flujo luminoso.
Disponible en color café.
6 velocidades de giro (189-198-220-240-260-285 rpm). Comenzando con una marcha lenta y acabando con una potente
y sigilosa fuente de aire.
Diseño sólido y contundente que se integra en cualquier ambiente de vanguardia.
Adecuado para habitaciones de hasta 20m2.
Auto-apagado.
Mando a distancia incluido.
Función noche.
Temporizador.
Controlado por BLUETOOCH mediante la App FAN LAMP PRO compatible con
Android,IOS y mando a distancia.
Indice de ruido muy reducido desde 32dB hasta 40dB.

## VERONA MINI 36W
VENTILADOR DE TECHO DC LED VERONA MINI - JUERIC
Referencia: 10470-FAN NIQUEL
Referencia: 10472-FAN CUERO
Ventilador de techo VERONA MINI LED 36w (luz) de Jueric. Motor DC y 6 velocidades. Mando a distancia | JUERIC
Diseño | Moderno
Nº Luces | 1 luz
Tipo bombilla/s | 1 LUZ LED integrado (incl)
Color de luz | 3000K/4000K/6000K
Alimentacion | (DC) Motor
Potencia/Tipo de bombilla | (1 fuentes 36W) LED SMD
Dimensiones exteriores / aspas extendidas | Ø980mm x 250/350mm incluye 2 tijas
Dimensiones exteriores / aspas retraidas | Ø400mm x 250/350mm incluye 2 tijas
Clasificacion energetica | A++
Duracion media | 25.000 horas
Regulable en intensidad de luz | No
Programación apagado | 1-3-4 horas
Lúmenes | 3900 lumenes
Grado de proteccion IP | IP20 Sin protección contra el agua
Material | Cuerpo y florón de hierro/ Aspas Policarbonato ANTI-POLVO
Tipo de portalámparas | LED Integrado (incl)
Potencia LUZ | 36w
Potencia motor | 13,6w
Ventilador con luz | Si
Velocidades | 6
Tamaño habitación | 12-20 m²
Función invierno-verano | Si
Aspas reversibles | Si
Grados de apertura de aire (SISTEMA STRONG WIND) | 160º
Garantía | 3 años
EMBALAJE | 475x475x230mm
Flujo de aire | 32/55/75/80/90/98 m³/min
Decibelios | max 40db
Consumo motor en W (13,6W). | 6,7 / 7,5 / 8,6 / 9,8 / 11,6 / 13,6 w
Velocidades de giro | 189 / 200 / 219 / 239 / 259 / 283 RPM
Codigo EAN
10470-FAN (NIQUEL) | 8435463506578
10472-FAN (CUERO) | 8435463506592
PREGUNTAS FRECUENTES
El acabado acero genera un toque de glamour, un color presente multitud de acabados.
VERONA es un ventilador apropiado para ambientes sofisticado o de carácter industrial.
El acabado cuero es compatible para estancias vintage o carácter clásico.
Con un flujo de aire intenso y una eficacia de 160ºde apertura debido a la posición más vertical de sus aspas.
Ventilador metálico
Permite seleccionar el color de luz que deseamos (3000k-4000k-6000k) desde el mando a distancia.
LED integrado de 36w con hasta 3900 lúmenes de flujo luminoso.
Disponible en color niquel / acero.y cuero.
6 velocidades de giro (189-200-219-239-259-283 rpm). Comenzando con una marcha lenta y acabando con una potente
fuente de aire.
Adecuado para habitaciones de entre 12-15 m2.
Auto-apagado.
Mando a distancia incluido.
Función noche.
Temporizador.
Controlado por BLUETOOCH mediante la App FAN LAMP PRO compatible con
Android,IOS y mando a distancia.
Indice de ruido muy reducido desde 32dB hasta 40dB.

## VERONA 55W
VENTILADOR DE TECHO DC LED VERONA - JUERIC
Referencia: 10471-FAN NIQUEL
Referencia: 10473-FAN CUERO
Ventilador de techo VERONA LED 55w (luz) de Jueric. Motor DC y 6 velocidades. Mando a distancia | JUERIC
Diseño | Moderno
Nº Luces | 1 luz
Tipo bombilla/s | 1 LUZ LED integrado (incl)
Color de luz | 3000K/4000K/6000K
Alimentacion | (DC) Motor
Potencia/Tipo de bombilla | (1 fuentes 55W) LED SMD
Dimensiones exteriores / aspas extendidas | Ø1100mm x 250/350mm incluye 2 tijas
Dimensiones exteriores / aspas retraidas | Ø500mm x 250/350mm incluye 2 tijas
Clasificacion energetica | A++
Duracion media | 25.000 horas
Regulable en intensidad de luz | SI
Programación apagado | 1-3-4 horas
Lúmenes | 6300 lumenes
Grado de proteccion IP | IP20 Sin protección contra el agua
Material | Cuerpo y florón de hierro/ Aspas Policarbonato ANTI-POLVO
Tipo de portalámparas | LED Integrado (incl)
Potencia LUZ | 55w
Potencia motor | 24,5w
Ventilador con luz | Si
Velocidades | 6
Tamaño habitación | <20 m²
Función invierno-verano | Si
Aspas reversibles | Si
Grados de apertura de aire (SISTEMA STRONG WIND) | 160º
Garantía | 3 años
EMBALAJE | 540x540x230mm
Flujo de aire | 82/109/136/142/162/180 m³/min
Decibelios | max 40 db
Consumo motor en W (24,5W). | 9,6 / 10,5 / 12,9 / 15,8 / 19,2 / 24,5 w
Velocidades de giro | 189 / 198 / 220 / 240 / 260 / 285 RPM
Codigo EAN
10471-FAN (NIQUEL) | 8435463506585
10473-FAN (CUERO) | 8435463506608
PREGUNTAS FRECUENTES
El acabado acero genera un toque de glamour, un color presente multitud de acabados.
VERONA es un ventilador apropiado para ambientes sofisticado o de carácter industrial.
El acabado cuero es compatible para estancias vintage o carácter clásico.
Con un flujo de aire intenso y una eficacia de 160ºde apertura debido a la posición más vertical de sus aspas.
Permite seleccionar el color de luz que deseamos (3000k-4000k-6000k) desde el mando a distancia.
LED integrado de 55w con hasta 6300 lúmenes de flujo luminoso.
Ventilador metálico
REGULABLE DE INTENSIDAD DE LUZ
Disponible en color niquel / acero.y cuero.
6 velocidades de giro (189-198-220-240-260-285 rpm). Comenzando con una marcha lenta y acabando con una potente
y sigilosa fuente de aire.
Diseño sólido y contundente que se integra en cualquier ambiente de vanguardia.
Adecuado para habitaciones de hasta 20m2.
Auto-apagado.
Mando a distancia incluido.
Función noche.
Temporizador.
Controlado por BLUETOOCH mediante la App FAN LAMP PRO compatible con
Android,IOS y mando a distancia.
Indice de ruido muy reducido desde 32dB hasta 40dB.

## VERONA MINI MUSICAL 48W
VENTILADOR DE TECHO DC LED VERONA MINI MUSICAL - JUERIC
Referencia: 10474-FAN NIQUEL
Ventilador de techo VERONA MINI MUSICAL LED 48w (luz) de Jueric. Motor DC y 6 velocidades. Mando a distancia | JUERIC
Diseño | Moderno
Nº Luces | 1 luz
Tipo bombilla/s | 1 LUZ LED integrado (incl)
Color de luz | 3000K/4000K/6000K
Alimentacion | (DC) Motor
Potencia/Tipo de bombilla | (1 fuentes 36W RGB) LED SMD
Dimensiones exteriores / aspas extendidas | Ø980mm x 250/350mm incluye 2 tijas
Dimensiones exteriores / aspas retraidas | Ø400mm x 250/350mm incluye 2 tijas
Clasificacion energetica | A++
Duracion media | 25.000 horas
Regulable en intensidad de luz | NO
Programación apagado | 1-3-4 horas
Lúmenes | 3900 lumenes
Grado de proteccion IP | IP20 Sin protección contra el agua
Material | Cuerpo y florón de hierro/ Aspas Policarbonato ANTI-POLVO
Tipo de portalámparas | LED Integrado (incl)
Potencia LUZ | 48w
Potencia motor | 13,6w
Ventilador con luz | Si
Velocidades | 6
Tamaño habitación | 12-20 m²
Función invierno-verano | Si
Aspas reversibles | Si
Grados de apertura de aire (SISTEMA STRONG WIND) | 160º
Garantía | 3 años
EMBALAJE | 475x475x290mm
Flujo de aire | 32/55/75/80/90/98 m³/min
Decibelios | max 40db
Consumo motor en W (13,6W). | 6,7 /7,5 /8,6 /9,8 /11,6 /13,6 w
Velocidades de giro | 189 / 200 / 219 / 239 / 259 / 283 RPM
Codigo EAN
10474-FAN (NIQUEL) | 8435463506615
PREGUNTAS FRECUENTES
MINI VERONA MUSICAL NIQUEL es un ventilador con todas las características de un plafón musical, RGB, regulación de luz
y BLUETOOTH que se sincroniza con sus dispositivos.
Con un flujo de aire intenso y una eficacia de 160ºde apertura debido a la posición más vertical de sus aspas.
Ventilador metálico
Permite seleccionar el color de luz que deseamos (3000k-4000k-6000k) desde el mando a distancia.
LED integrado de 36w con hasta 3900 lúmenes de flujo luminoso.
Disponible en color niquel / acero.
6 velocidades de giro (189-200-219-239-259-283 rpm). Comenzando con una marcha lenta y acabando con una potente
fuente de aire.
Adecuado para habitaciones de entre 12-15 m2.
Auto-apagado.
Mando a distancia incluido.
Función noche.
Temporizador.
Controlado por BLUETOOCH mediante la App FAN LAMP PRO compatible con
Android,IOS y mando a distancia.
RGB y regulable mediante aplicación
Indice de ruido muy reducido desde 32dB hasta 40dB.
,

## VERONA MUSICAL 55W
VENTILADOR DE TECHO DC LED VERONA MUSICAL - JUERIC
Referencia: 10475-FAN NIQUEL
Ventilador de techo VERONA MUSICAL LED 72w (luz) de Jueric. Motor DC y 6 velocidades. Mando a distancia | JUERIC
Diseño | Moderno
Nº Luces | 1 luz
Tipo bombilla/s | 1 LUZ LED integrado (incl)
Color de luz | 3000K/4000K/6000K
Alimentacion | (DC) Motor
Potencia/Tipo de bombilla | (1 fuentes 55W RGB) LED SMD
Dimensiones exteriores / aspas extendidas | Ø1100mm x 250/350mm incluye 2 tijas
Dimensiones exteriores / aspas retraidas | Ø500mm x 250/350mm incluye 2 tijas
Clasificacion energetica | A++
Duracion media | 25.000 horas
Regulable en intensidad de luz | SI
Programación apagado | 1-3-4 horas
Lúmenes | 6300 lumenes
Grado de proteccion IP | IP20 Sin protección contra el agua
Material | Cuerpo y florón metálico/ Aspas Policarbonato ANTI-POLVO
Tipo de portalámparas | LED Integrado (incl)
Potencia LUZ | 55w
Potencia motor | 24,5w
Ventilador con luz | Si
Velocidades | 6
Tamaño habitación | <20 m²
Función invierno-verano | Si
Aspas reversibles | Si
Grados de apertura de aire (SISTEMA STRONG WIND) | 160º
Garantía | 3 años
EMBALAJE | 540x540x285mm
Flujo de aire | 82/109/136/142/162/180 m³/min
Decibelios | max 40 db
Consumo motor en W (24,5W). | 9,6 / 10,5 / 12,9 / 15,8 / 19,2 / 24,5 w
Velocidades de giro | 189 / 198 / 220 / 240 / 260 / 285 RPM
Codigo EAN
10475-FAN (NIQUEL) | 8435463506622
PREGUNTAS FRECUENTES
MINI VERONA MUSICAL NIQUEL es un ventilador con todas las características de un plafón musical, RGB, regulación de luz
y BLUETOOTH que se sincroniza con sus dispositivos.
Ventilador metálico
REGULABLE DE INTENSIDAD DE LUZ
Con un flujo de aire intenso y una eficacia de 160ºde apertura debido a la posición más vertical de sus aspas.
Permite seleccionar el color de luz que deseamos (3000k-4000k-6000k) desde el mando a distancia.
LED integrado de 55w con hasta 6300 lúmenes de flujo luminoso.
Disponible en color niquel / acero.
6 velocidades de giro (189-198-220-240-260-285 rpm). Comenzando con una marcha lenta y acabando con una potente
y sigilosa fuente de aire.
Diseño sólido y contundente que se integra en cualquier ambiente de vanguardia.
Adecuado para habitaciones de hasta 20m2.
Auto-apagado.
Mando a distancia incluido.
Función noche.
Temporizador.
Controlado por BLUETOOCH mediante la App FAN LAMP PRO compatible con
Android,IOS y mando a distancia.
RGB y regulable mediante aplicación
Indice de ruido muy reducido desde 32dB hasta 40dB.

## MUMBAI 40Wrev
VENTILADOR DE TECHO DC LED MUMBAI - JUERIC
Referencia: 10476-FAN PLATA
Referencia: 10478-FAN COBRE/NEGRO
Ventilador de techo MUMBAI LED 40w (luz) de Jueric. Motor DC y 6 velocidades. Mando a distancia | JUERIC
Diseño | Moderno
Nº Luces | 1 luz
Tipo bombilla/s | 1 LUZ LED integrado (incl)
Color de luz | 3000k/4000k/6000k
Alimentacion | (DC) Motor
Potencia/Tipo de bombilla | (1 fuentes 40W) LED SMD
Dimensiones exteriores | Ø500mm x 220
Clasificacion energetica | A++
Duracion media | 25.000 horas
Regulable en intensidad de luz | SI
Programación apagado | 1-3-4 horas
Lúmenes | 4800 lumenes
Grado de proteccion IP | IP20 Sin protección contra el agua
Material | Potencia LUZ
Tipo de portalámparas | LED Integrado (incl)
Potencia LUZ | 40w
Potencia motor | 14,2w
Ventilador con luz | Si
Velocidades | 6
Tamaño habitación | 12- 20 m²
Función invierno-verano | Si
Aspas reversibles | Si
Grados de apertura de aire (SISTEMA STRONG WIND) | 160º
Garantía | 3 años
EMBALAJE | 540x255x545mm
Flujo de aire | 32/49/74/86/130/149 m³/min
Decibelios | hasta 60 db
Consumo motor en W (14,2W). | 3,9 / 4,6 / 5,7 / 7,1 / 9,1 / 14,2 w
Velocidades de giro | 500 / 596 / 695 / 794 / 894 / 1072 RPM
Codigo EAN
10476-FAN (PLATA) | 8435463506639
10478-FAN (COBRE/NEGRO) | 8435463506653
PREGUNTAS FRECUENTES
Fly de Jueric es un ventilador de techo moderno y compacto. Fusiona en un producto estética y funcionalidad, con una altura de solo 28cm , destaca su enérgico motor de 36w, la regulación de luz y la amplitud de grados de aire 160º.
Permite seleccionar el color de luz que deseamos (3000k-4000k-6000k) desde el mando a distancia.
LED integrado de 20w con hasta 2400 lúmenes de flujo luminoso.
Ventilador metálico
REGULABLE DE INTENSIDAD DE LUZ
Disponible en color plata y cuero.
6 velocidades de giro (500-596-695-794-894-1072 rpm). Comenzando con una marcha lenta y acabando con una potente
y sigilosa fuente de aire.
Diseño sólido y contundente que se integra en cualquier ambiente de vanguardia.
Adecuado para habitaciones de entre 12-15 m2.
Auto-apagado.
Mando a distancia incluido.
Función noche.
Temporizador.
Controlado por BLUETOOCH mediante la App FAN LAMP PRO compatible con
Android,IOS y mando a distancia.
Indice de ruido muy reducido desde 32dB hasta 40dB.